## vacuumboard
Qty | Parts | Value | Package | Description | Manufacturer | Manufacture Part # | Supplier | Supplier Part # | Min Qty | Price (EUR) | Ext. Qty | Ext. Price
1 | C2 | 100uF 16V | E3,5-8 | CONDENSADOR ELECTROLITICO / 16V / PASO 3.5mm | [6 empty] | 1 | 0
1 | C1 | 100uF 35V | E3,5-8 | CONDENSADOR ELECTROLITICO / 35V / PASO 3.5mm | MULTICOMP | MCMHR25V107M8X7 | FARNELL | 1871009 | 10 | 0.145 | 10 | 1.45
4 | D1, D2, D3, D4 | 1N5819 | DO41-7.6 | DIODO SCHOTTKY / DO-41 | HY ELECTRONICS | 1N5819 | FARNELL | 1843511 | 1 | 0.036 | 4 | 0.144
4 | R1, R2, R3, R4 | 20k | R0805 | RESISTENCIA / 5% / 0.1W / SMD 0805 | [6 empty] | 4 | 0
4 | Q1, Q2, Q3, Q4 | IRFZ44 | TO220 | MOSFET / TO220 | [6 empty] | 4 | 0
2 | IC1, IC2 | ULN2003AN | DIL16 | DRIVER ARRAY | TEXAS INSTRUMENTS | ULN2003AN | FARNELL | 1470512 | 1 | 0.5 | 2 | 1
1 | J1, J2 |  | 6410-06 | CONECTOR MOLEX / 6 VIAS / PCB VERTICAL / PASO 2.54mm | [6 empty] | 1 | 0
1 | J1, J2 |  | 6410-06 | CONECTOR MOLEX / 6 VIAS / CABLE / PASO 2.54mm | [6 empty] | 1 | 0
1 | J3, J4, J5, J6 |  | 6410-02 | CONECTOR MOLEX / 2 VIAS / PCB VERTICAL / PASO 2.54mm | [6 empty] | 1 | 0
1 | J3, J4, J5, J6 |  | 6410-02 | CONECTOR MOLEX / 2 VIAS / CABLE / PASO 2.54mm | [6 empty] | 1 | 0
4 | X1, X2, X3, X4 |  | MSTBA2 | CONNECTOR TIPO CLEMA ENCHUFABLE / PCB VERTICAL / PASO 5.08mm | [6 empty] | 4 | 0
4 | X1, X2, X3, X4 |  | MSTBA2 | CONNECTOR TIPO CLEMA ENCHUFABLE / CABLE / PASO 5.08mm | [6 empty] | 4 | 0